## Krycí list nabídky
Příloha č. 1 - Krycí list nabídky
Zadavatel: |  | Základní škola, Brno, Kneslova 28
Registrační číslo projektu: |  | CZ.1.07/1.4.00/21.3529
Název projektu: |  | Kroky k inovaci
Identifikační údaje uchazeče:
Číslo položky | Název | Minimální parametry | Množství | Jednotka | Nabízené parametry | Záruka v měsících | jednotková cena bez DPH | celková cena bez DPH | jednotková cena s DPH | celková cena s DPH
1. | Wlan - pokrytí školy Wi-Fi signálem | Vybudování bezdrátové infrastruktury dle normy 802.11 a/b/g/n, možnost duálního provozu, pokrytí se týká vnitřních prostor školy. Bezdrátová síť bude řízena centrálním kontrolérem.
1. a | Firewall | Firewall musí splňovat: Rozhraní minimálně 4xLAN, 2xWAN (všechna 1Gbps) Propustnost firewallu minimálně 1000Mbps Propustnost VPN (3DES): 300Mbps Minimální počet současných sessions: 60tis Podpora řízení šířky pásma Podpora VLAN, algoritmů pro dual WAN Podpora VPN IPSEC a L2TP Podpora IPv6 Montáž do 19“ racku Součástí dodávky bude zapojení, instalace a nastavení politik uživatelů - konfigurace | 1 | ks |  | minimálně 60 měsíců |  | 0 | 0 | 0
1. b | Controller | Rozhraní minimálně 6xLAN (všechna 1Gbps) Centralizovaná správa minimálně 24 AccessPointů (dále jen AP) Podpora řízení protokolem CAPWAP Podpora automatického vyhledání AP pomocí broadcast nebo DHCP Option Podpora VLAN Podpora automatického kanálového rozložení AP Podpora rozložení zátěže klientů Podpora statického routingu Podpora portálu pro autorizaci klientů (captive) Podpora detekce okolních wifi sítí Podpora autorizace klientů pomocí Microsoft AD nebo RADIUS Software pro plánování pokrytí wifi sítí Součástí kontroléru jsou příslušné licence pro řízení potřebného počtu AP Montáž do 19“ racku Součástí dodávky bude zapojení a nastavení. | 1 | ks |  | minimálně 60 měsíců |  | 0 | 0 | 0
1. c | accespointy | Acesspoint musí splňovat: Normu 802.11 a/b/g/n Souběžný provoz ve dvou pásmech 2.4 GHz a 5 GHz (dvě rádia) Podpora správy přes CAPWAP Podpora management CLI Podpora PoE IEEE 802.3af Montáž na stěnu i strop, krytí pro instalaci do podhledu. Možnosti zabezpečení (šifrování): WEP, WPA/WPA2-PSK, WPA2, WPA/WPA2-Enterprise Podpora WMM Možnosti modulace: QAM-64, QAM-16, QPSK, BPSK, DBPSK, DQPSK, CCK Podpora technologie TX Beamforming a RX MLD Zisk na anténu min. 2 dBi Zařízení podporuje dynamickou volbu kanálu, vyvažování zatížení a pre-autentizaci pro snadné přecházení mezi jednotlivými body (roaming). | 12 | ks |  | minimálně 60 měsíců |  | 0 | 0 | 0
1. d | servis nastavení Wi-Fi | Součástí dodávky bude montáž na příslušná místa zapojení a nastavení. |  | hod |  |  |  | 0 | 0 | 0
1. e | Switch (nová učebna) | Funkce pro nastavení L2 vrstvy Web management Min. 48x 10/100/1000 Mbit/s portů, min 4xRJ/SFP portů Přepínací kapacita min. 104 Gbit/s Vyrovnávací paměť pro pakety 4M Minimální velikost paměti pro MAC 32K podpora síťových standardů: IEEE 802.3, IEEE 802.3ab, IEEE 802.3af, IEEE 802.3at, IEEE 802.3u, IEEE 802.3x, IEEE 802.3z, IEEE 802.1Q Podpora funkcí: Vlan tagging, QoS, SNMP, Loop guard. Rozměry max. 430x255x47 Montáž do 19“ racku Součástí dodávky bude montáž do příslušného rozvaděče zapojení a nastavení. | 1 | ks |  | minimálně 60 měsíců |  | 0 | 0 | 0
1. f | Switch (interaktivní učebna) | Funkce pro nastavení L2 vrstvy Web management Min. 20x 10/100/1000 Mbit/s portů, min 4xRJ/SFP portů Přepínací kapacita min. 48 Gbit/s Minimální vyrovnávací paměť pro pakety 512K Minimální velikost paměti pro MAC 8K Podpora MIB: MIB II, RMON, SMIv2, SNMP, SNMPv3 Podpora konektoru pro optická vlákna: SFP+. Šifrování/zabezpečení: 802.1x RADIUS, SSL/TLS Podpora protokolů: SNMP v1/v2c/v3, NTPv4, LACP, LLDP Podpora PoE 802.3af na všech portech Minimální PoE kapacita 370W podpora síťových standardů: IEEE 802.1D, IEEE 802.1p, IEEE 802.1Q, IEEE 802.1s, IEEE 802.1w, IEEE 802.3, IEEE 802.3ab, IEEE 802.3ad, IEEE 802.3af, IEEE 802.3at, IEEE 802.3az, Podpora funkcí: Vlan tagging, QoS, SNMP, Loop guard. Rozměry max.: 440x360x47 Montáž do 19“ racku Součástí dodávky bude montáž do příslušného rozvaděče zapojení a nastavení. | 1 | ks |  | minimálně 60 měsíců |  | 0 | 0 | 0
1. g | Adaptér bezdrátové sítě | Splňuje normu 802.11b/g/n, rozhraní - USB 2.0, zisk antény: 3 dBi, frekvence: 2.4 - 2.4835 GHz, zabezpečení - 64/128-bit WEP, WPA, WPA2, a IEEE 802.1x hardware a software WPS | 10 | ks |  |  |  | 0 | 0 | 0
1. h | UPS | Výstupní výkon minimálně 540W / 900 VA Jmenovité výstupní napětí 230V Typ baterie: Bezúdržbový olověný zatavený akumulátor se suspendovaným elektrolytem Informační LCD panel Připojení výstupu (3) French/Belgian (Záložní provoz na baterie) (3) French/Belgian (Přepěťová ochrana) | 1 | ks |  | minimálně 24 měsíců |  | 0 | 0 | 0
| Celkem: | [6 empty] | 0 |  | 0
Číslo položky | Název | Minimální parametry | Množství | Jednotka | Nabízené parametry | Záruka v měsících | jednotková cena bez DPH | celková cena bez DPH | jednotková cena s DPH | celková cena s DPH
2. | Ostatní HW, SW
2. a | PC | Procesor: hodnocení v cpubenchmark min. 4400 bodů bez přetaktování, TDP max 55W, motherboard: externí porty min. 4x USB 2.0 a 2x USB 3.0, 1x D-Sub, 1xDVI, 1xHDMI, 1xGlan, audio podpora min. 5.1 interní porty: min. 2x SATA 6Gb/s, 2x SATA 3Gb/s, 1x PCI Express x16, 1x PCI Express 1x min 1x USB 3.0 min. 4 paměťové sloty DDR3 (možnosti rozšíření pamětí až na 32 GB). min. 8 GB DDR3 min. 250 GB HDD SATA III DVD/RW mechanika připojení přes rozhraní SATA Zdroj min. 350W s účinností větší než 80% a aktivním PFC, vyhovující směrnici 2005/32/EU Case typu mini tower pozice na předním panelu min. 1x5,25 i 3x5 pozice, min. 1xUSB 2.0, min. 1xUSB 3.0, 1xaudio výstup, 1x audio vstup. Rozměry case max. (VxŠxH) 375x190x450 z důvodu velikosti vytyčeného prostoru. Klávesnice standardní ne multimediální, připojení USB Myš optická min. 2tlačítková se středovým kolečkem, připojení USB Napájecí kabel s koncovkou EU | 23 | ks |  | minimálně 36 měsíců |  | 0 | 0 | 0
2. b | Software k PC | Operační systém musí být schopný připojení k doméně plně kompatibilní s operačním systémem MS Windows 7 z důvodu kompatibility se stávajícím operačním systémem používaným na škole. | 23 | ks |  |  |  | 0 | 0 | 0
2. c | Monitor | velikost min. 21,5 rozlišení 1920x1080 Jas min. 200cd Připojení D-SUB, DVI Matný displej | 23 | ks |  | minimálně 36 měsíců |  | 0 | 0 | 0
2. d | Kancelářský balík | Kancelářský balík v nejnovější verzi funkčně odpovídající (a kompatibilní se) SW, který zadavatel dosud běžně používá ve verzi standard, musí obsahovat textový, tabulkový a prezentační editor (zadavatel používá MS Office ). Musí se jednat o trvalou licenci. | 27 | ks |  |  |  | 0 | 0 | 0
2. e | Antivir | Antivirový software umožňující vícevrstvou ochranu - antivir, firewall, centrální správa ze serveru (distribuce aktualizací, nastavení bezpečnostních politik). Licence min. na 2 roky. Analýza na základě chování – součástí dodávky bude nastavení | 24 | ks |  |  |  | 0 | 0 | 0
2. f | Interaktivní dataprojektor | Jas min. 3000 ANSI Lumenů Nativní rozlišení 1280x800 Jativní poměr stran 16:10 Kontrastní poměr min 3000:1 Projekční vzdálenost max. 100 cm Připojení min.: 1x D-SUB, 1x HDMI, 1x audio vstup, 1x audio výstup, 1x USB 2.0, 1xLAN Reproduktor min. 10W Možnost použití až 2 interaktivních per Součástí dodávky budou min. 2 interaktivní pera, Ovladače a pomocné programy, dálkové ovládání. Součástí dodávky bude montáž ramene pro projektor na stávající tabulový pojezd včetně vyvážení a potřebné kabeláže v délce cca 15m (HDMI, 230V, USB) a materiálu pro správné uchycení interaktivního dataprojektoru. Projekční plocha tabule 200x120 cm | 1 | ks |  | minimálně 24 měsíců |  | 0 | 0 | 0
| Celkem: | [6 empty] | 0 |  | 0
Číslo položky | Název | Minimální parametry | Množství | Jednotka | Nabízené parametry | Záruka v měsících | jednotková cena bez DPH | celková cena bez DPH | jednotková cena s DPH | celková cena s DPH
3. | Doplnění HW serveru, nastavení serveru a stanic do domén aj.
3. a | Rozšíření úložné kapacity serveru včetně potřebného nastavení | Typ disku vhodný pro provoz 24/7/365 Velikost min. 1 TB Min. 5400 ot./min Rozhraní SATA | 1 | ks |  |  |  | 0 | 0 | 0
3. b | Rozšíření paměti serveru včetně nastavení | Paměťový modul kompatibilní se stávajícím motherboardem serveru Typ DDR2 FB-DIMM ECC Fully Buffered 4GB 256Mx4 | 1 | ks |  |  |  | 0 | 0 | 0
3. c | Aktualizace OS na serveru | Aktualizace OS na serveru na nejnovější síťovou verzi v současné době využívá škola OS Windows server 2003. – součástí dodávky bude záloha původních dat obnova a opětovné nastavení. Dodání sw pro legální připojení školních PC do doménové struktury na Serveru. Připojení klientských stanic do domény včetně migrace klientských profilů. Reinstalace OS serveru, zavedení doménové struktrury, import uživatelských základen, konfigurace politik | 1 | ks |  |  |  | 0 | 0 | 0
3. d | Přístupové licence | Dodání přístupových licencí pro dodávaný OS serveru vázaný na HW | 50 | ks |  |  |  | 0 | 0 | 0
3. e | Zavedení pc do domény - učebny |  | 40 | ks |  |  |  | 0 | 0 | 0
3. f | Zavedení pc do domény učitel - administrativa |  | 7 | ks |  |  |  | 0 | 0 | 0
3. g | Laserová multifunkční tiskárna | Rozlišení tisku min. 4800 x 600 DPI Možnost použití tiskových kazet různých kapacit První tisk max. 10s Zásobník na min. 250 listů Pracovní využití min. 10 000 stran za měsíc Skener barevný A4 Optické rozlišení skeneru min. 1200x1200 Vnitřní paměť min 128 MB Rozhraní min. USB, ethernet Součástí dodávky bude USB kabel, napájecí kabel, tisková kazeta. | 1 | ks |  | minimálně 24 měsíců |  | 0 | 0 | 0
3. h | Přenosný dataprojektor | Nativní rozlišení: WXGA (1280x800) Jas min. 3500AL Kontrastní poměr 10 000:1 Lampa min. 5000 hod na ekonomický režim (eko) Velikost obrazu (úhlopříčka) až 230 Funkce korekce lichoběžníkového zkreslení Podporované rozlišení až UXGA Rozhraní min. x 2 vstup (D-sub 15pin) x1 HDMI x1 Audio in x1 Audio out x1 reproduktor min. 10W x1 RJ45 Kompatibilita s video systémy NTSC, PAL, SECAM Hlučnost max. 33 dBA Součásti dodávky bude dodáni ovladače, napájecího kabelu, HDMI a VGA kabelu o délce min. 1,8m | 1 | ks |  | minimálně 24 měsíců |  | 0 | 0 | 0
3. i | Notebook | Procesor: hodnocení v cpubenchmark min. 1590 bodů bez přetaktování, TDP max 18W, Min. 2 GB DDR3 1600 Mhz Pevný disk min 320 GB SATA DVD/RW mechanika Displej 15,6 LED s antireflexní úpravou matný Webkamera Numerická klávesnice ano Rozhraní: min. 2x USB 3.0 min. 1x USB 2.0 HDMI Wi-FI standardy b, g, n Bluetooth Síťový konektor RJ 45 Součástí dodávky bude napájecí adaptér. Operační systém musí být schopný připojení k doméně plně kompatibilní s operačním systémem MS Windows 8 z důvodu kompatibility se stávajícím operačním systémem používaný na škole. | 1 | ks |  | minimálně 36 měsíců |  | 0 | 0 | 0
| Celkem: | [6 empty] | 0 |  | 0
Číslo položky | Název | Minimální parametry | Množství | Jednotka | Nabízené parametry | Záruka v měsících | jednotková cena bez DPH | celková cena bez DPH | jednotková cena s DPH | celková cena s DPH
4. | Wlan - pokrytí školy Wi-Fi signálem | Vybudování bezdrátové infrastruktury dle normy 802.11 a/b/g/n, možnost duálního provozu, pokrytí se týká vnitřních prostor školy. Bezdrátová síť bude řízena centrálním kontrolérem.
Všechny obecné parametry této položky 4 žádáme podrobně rozepsat včetně množství, jednotek, parametrů a ceny jednotlivých položek v tabulkách detailních rozpisů níže. Přičemž ale v této části krycího listu budou uvedeny celkové ceny za jednotlivé podkategorie 4a+4b.
4. a | Rozvody strukturované kabeláže pro wifi, kabeláž UTP a 230 V včetně montáže a materiálu | Budou vedeny z 2 NP. Veškerá kabeláž bude vedena v lištách při průrazu v trubkách a musí splňovat min. normu CAT 5E. kabeláž bude ukončena na jedné straně konektorem RJ 45 na druhé straně bude ukončena v patch panelu. Patch panel bude obsahovat min. 24XRJ45 a bude namontován v dodávaném stojanovém rozvaděči. K veškeré nové kabeláži bude dodáno měření strukturované kabeláže s vypracovaným protokolem o funkčnosti a splnění standardu kabeláže Cat5E. Rozvaděč stojanový min. 27U o rozměrech š600xh800 bude obsahovat vyvazovací panel a polici 1U o nosnosti min 40kg. Veškeré dodané zboží bude namontováno a připraveno k použití. Pro datový rozvaděč a veškeré spjaté zařízení bude posílen silnoproudý 230V okruh s jističem a proudovým chráničem ve stávajícím rozvaděči. K veškeré nové kabeláži bude vypracována revizní zpráva. Nástěnná 2x zásuvka pootočená s clonkami bílá, kabel CYKY, proudový chránič s nadproudovou ochranou min 6kA. | 1 |  |  |  |  | 0 | 0 | 0
Datové rozvody nové učebny
4. b | Specifikace prací UTP, 230V | Učebna s 15ks žákovských lavic a jedné katedry učitele, v každé lavici 2porty pro PC a 4ks zásuvkových přípojných míst, nové rozvody STRUKTUROVANÉ KABELÁŽE - kompletní montáž nových slaboproudých rozvodů a zásuvek pro PC - nové rozvody kabelů UTP, zásuvky PC, nový nástěnný datový rozvaděč s patch panely a zásuvkovým panelem 230V, nové rozvody zásuvek 230V - nové rozvody kabelů, u každé dvouportové zásuvky PC budou 4ks přípoj.míst 230V, nových 6ks zásuvkových okruhů s jističi a proudovým chráničem v novém rozvaděči, hl. přívod 400V ze stávajícího rozvaděče RS 101 z chodby, v učebně rozvody budou v lištách po stěnách a v podlaze, na chodbě v lištách na povrchu. Přípojná místa UTP i 230 V budou připevněna ke stolu a opatřena izolační přepážkou a nehořlavou podložkou. Součástí rozvodů bude posílení spojů UTP (2 kabelů) ve škole 1. patro (pc učebna)-2. patro (interaktivní učebna)-3. patro (pc učebna) Strukturovaná kabeláž bude ukončena v dodávaném patch panelu. Ke strukturované kabeláži bude dodáno měření strukturované kabeláže s vypracovaný protokolem. K veškeré nové kabeláži bude vypracována revizní zpráva. kabel UTP 4x2x0,5 cat 5e. Nestíněný UTP kabel kategorie Cat 5E se čtyřmi kroucenými páry s charakteristickou impedancí 100 ohmů a pozitivním ACR do frekvencí 250MHz. Tento kabel se používá pro pevné propojení panelů se zásuvkami. Jednotlivé páry jsou barevně rozlišeny (dle EIA) Datová zásuvka Cat 5E se dvěma RJ45 přímými moduly chráněnými záclonkami je určena pro použití s podkladovou na omítku. Pro jednoduchou identifikaci portu je zásuvka vybavena čelním popisným štítkem s transparentním plastovým krytem. Plastové tělo z ohnivzdorného plastu ABS UL-94VO, RJ-45 jack 8P8C pozlacený 50µ. Pin IDC z pocínovaného bronzu, IDC pro vodiče průřezu AWG 22-26 s použitím KRONE zařezávacím nástrojem. Životnost RJ-45 konektorů min. 1000 cyklů, u zářezových kontaktů min.25 cyklů. | 1 |  |  |  |  | 0 | 0 | 0
4.c | Patch panel | Patch panel min. 48xRJ45 ( 2x24), přepěťová ochrana s filtrem min 8x230V patch panel 24xRJ 45 přímý cat 5e standard 19" propojovací panely Cat 5E UTP Univerzální propojovací panel s porty RJ45 k zakončování pevných kabelů horizontální a vertikální kabeláže. Panel je vybaven integrovaným zadním kabelovým managementem, který umožňuje jednoduchou instalaci a vyvázání svazků kabelů. Na přední straně vybaven štítky pro značení jednotlivých portů. Panel je určen pro montáž do 19” rozvaděčů. 19" napájecí zásuvkový panel 8x230V, 3m kabel. Určený pro montáž do 19" skříní. 8 chráněných elektrických zásuvek s ochranným kolíkem, odrušovací filtr pro zvýšení bezpečnosti a automatická pojistka pro umožnění rychlého obnovení funkce systému, odolný a pevný materiál ze samozhášecího plastu, podsvícený síťový vypínač. | 2 | ks |  |  |  | 0 | 0 | 0
4.d | Datový rozvaděč | Nástěnný datový rozvaděč min. 9U včetně police A1, 1U nosnost až 20 kg. Musí mít robustní svařovanou konstrukci, nosnost 30 kg. systém pantů umožňuje otvírání dveří pod úhlem téměř 180°. Jeden pár 19“ vertikálních lišt je plynule nastavitelný. Odnímatelné bočnice umožňují snadný přístup. Plastový rámeček a záslepka s kartáčovým těsněním pro utěsnění vstupu proti prachu. Šest vylamovacích záslepek pro montáž chladících jednotek. Dveře celoskleněné s bezpečnostním tvrzeným sklem 4 mm. Minimální tloušťka povrchové úpravy je 65 μm. Rám rozvaděče a všechny oddělitelné části jsou propojeny pomocí zemnících kabelů, které musí být řádně připevněny a zasunuty do konektorů po celou dobu užívání rozvaděče. Na spodní části rozvaděče umístěn šroub M8 jako hlavní zemnící bod. Výrobek musí plně odpovídat ČSN EN 62208 ed 2:2012. Všechny části musí být vyrobeny z recyklovatelných materiálů. | 1 | ks |  |  |  | 0 | 0 | 0
| Celkem: | [6 empty] | 0 |  | 0
5. | Servis, HW PC | Reakční rychlost servisu a řešení závad na dodávaná PC a ostatní hardware v hodinách.
[8 empty] | celková cena bez DPH |  | celková cena s DPH
| Celková cena zakázky: | [6 empty] | 0 |  | 0
DETAILNÍ ROZPIS POLOŽEK 4.a , 4.b
Detailní rozpis položek silnoproudé kabeláže pro provoz bezdrátových zařízení Wi -Fi na chodbách 1, 2, 3, NP
Rozvod zás.230V pro datový rozvaděč sítě WIFI na chodbách 1,2,3NP
Rozvody zás.230V pro datový rozvaděč WIFI - nový 1ks zásuvkový okruh s jističem a proudovým chráničem ve stávajícím rozvaděči v 2NP pro nový stojanový datový rozvaděč v 2NP. Rozvody budou v lištách po stěnách na chodbě, v lištách na povrchu.
MONTÁŽ
Číslo položky |  | Název | Množství | Jednotka | Poznámka |  | jednotková cena bez DPH | celková cena bez DPH | jednotková cena s DPH | celková cena s DPH
4.a | 1 | montáž krabic nástěnných čtyřhranných do160x160mm | 1 | ks |  |  |  | 0 | 0 | 0
4.a | 2 | mont.zásuvka domovní zapuštěná 10/16A 2P+PE dvojitá | 1 | ks |  |  |  | 0 | 0 | 0
4.a | 3 | kabel CYKY 2x1,5-6 3x1,5-6 4x1,5-4 5x1,5-2,5 pevně | 45 | m |  |  |  | 0 | 0 | 0
4.a | 4 | Montáž jističů třípólových se zapojením vodičů do 25A bez krytu | 1 | ks |  |  |  | 0 | 0 | 0
4.a | 5 | ukonč.vodičů izolovaných v rozvaděči,přístroji do 2,5mm | 3 | ks |  |  |  | 0 | 0 | 0
4.a | 6 | montáž svorkovnic nulových | 1 | ks |  |  |  | 0 | 0 | 0
4.a | 7 | odpojení a zapojení přív. 230V ,zkouška a kontrola rozvaděče | 1 | ks |  |  |  | 0 | 0 | 0
4.a | 8 | vypracování revizní zprávy pro nové rozvody 230V | 1 | ks |  |  |  | 0 | 0 | 0
4.a | 9 | úprava ve stávajícím rozvaděči |  | hod |  |  |  | 0 | 0 | 0
4.a |  | celkem | [5 empty] | 0 |  | 0
MATERIÁL
Číslo položky |  | Název | Množství | Jednotka | Poznámka |  | jednotková cena bez DPH | celková cena bez DPH | jednotková cena s DPH | celková cena s DPH
4.a | 10 | krabice panelová pod TANGO dvojitá 80x120 | 1 | ks |  |  |  | 0 | 0 | 0
4.a | 11 | kabel CYKY 3x2,5 | 45 | m |  |  |  | 0 | 0 | 0
4.a | 12 | B TANGO zásuvka 2-nás.pootočená s clonkami bílá | 1 | ks |  |  |  | 0 | 0 | 0
4.a | 13 | OLE-16B-1N-030AC,S proudový chránič s nadproudovou ochrannou 6kA, chránič s jističem | 1 | ks |  |  |  | 0 | 0 | 0
4.a | 14 | redukce pro osazení mezi staré jističe | 1 | ks |  |  |  | 0 | 0 | 0
4.a | 15 | nulová přípojnice N12 | 1 | ks |  |  |  | 0 | 0 | 0
4.a | 16 | drobný pomocný a montážní materiál | 1 | soub |  |  |  | 0 | 0 | 0
4.a |  | celkem | [5 empty] | 0 |  | 0
Detailní rozpis položek slaboproudé kabeláže pro provoz bezdrátových zařízení Wi-Fi na chodbách 1, 2, 3, NP
Rozvody strukturované kabeláže pro WIFI na chodbách 1,2,3NP
Rozvody STRUKTUROVANÉ KABELÁŽE WIFI - kompletní montáž nových slaboproudých rozvodů, nový stojanový datový rozvaděč s patch panelem v 2NP. Rozvody budou v lištách po stěnách na chodbě, učebnách v lištách na povrchu. Na místech vysílačů WIFI budou kabely UTP ukončeny konektorem RJ45.
MONTÁŽ
Číslo položky |  | Název | Množství | Jednotka | Poznámka |  | jednotková cena bez DPH | celková cena bez DPH | jednotková cena s DPH | celková cena s DPH
4.a | 17 | mont.rozváděčů plast,hliník,litina sestavy do 50kg | 1 | ks |  |  |  | 0 | 0 | 0
4.a | 18 | kabel UTP do lišt, trubek nebo pevně přichycen | 795 | m |  |  |  | 0 | 0 | 0
4.a | 19 | Patch panel 24xRJ45 | 18 | port |  |  |  | 0 | 0 | 0
4.a | 20 | vyvazovací panel, police do datového rozvaděče | 3 | ks |  |  |  | 0 | 0 | 0
4.a | 21 | mont.lišt vkládacích s víčkem šířky do 20mm | 210 | m |  |  |  | 0 | 0 | 0
4.a | 22 | mont.lišt vkládacích s víčkem šířky přes 20 do 40mm | 68 | m |  |  |  | 0 | 0 | 0
4.a | 23 | průraz zdivem v cihlové zdi tl.30cm do průměru 6cm | 13 | ks |  |  |  | 0 | 0 | 0
4.a | 24 | průraz zdivem v betonové zdi tl.30-45cm do průměru 6cm | 2 | ks |  |  |  | 0 | 0 | 0
4.a | 25 | značení trasy vedení | 278 | m |  |  |  | 0 | 0 | 0
4.a | 26 | návrh struktur kabeláže |  | hod |  |  |  | 0 | 0 | 0
4.a | 27 | vypracování prováděcího plánu | 1 | ks |  |  |  | 0 | 0 | 0
4.a | 28 | měření strukturované kabeláže s vypracováním protokolů | 18 | ks |  |  |  | 0 | 0 | 0
4.a | 29 | mont. Vodičů měděných izolovaných CYA pevně 6mm | 33 | m |  |  |  | 0 | 0 | 0
4.a | 30 | osazení hmoždinek vč.vyvrtání otvorů ve stěnách cihel.do 8mm | 417 | ks |  |  |  | 0 | 0 | 0
4.a |  | celkem | [5 empty] | 0 |  | 0
MATERIÁL
Číslo položky |  | Název | Množství | Jednotka | Poznámka |  | jednotková cena bez DPH | celková cena bez DPH | jednotková cena s DPH | celková cena s DPH
4.a | 31 | rozvaděč datový stojanový 27U š600xh800 | 1 | ks |  |  |  | 0 | 0 | 0
4.a | 32 | kabel UTP MOLEX 4x2x0,5 cat 5e | 795 | m |  |  |  | 0 | 0 | 0
4.a | 33 | patch panel 24xRJ 45 přímý cat 5e standard | 1 | ks |  |  |  | 0 | 0 | 0
4.a | 34 | vyvazovací panel 1U 5plast oček | 1 | ks |  |  |  | 0 | 0 | 0
4.a | 35 | Police 550mm 1U nosnost 40kg | 2 | ks |  |  |  | 0 | 0 | 0
4.a | 36 | lišta vkládací 20x20 | 210 | m |  |  |  | 0 | 0 | 0
4.a | 37 | lišta vkládací 25x20 | 36 | m |  |  |  | 0 | 0 | 0
4.a | 38 | lišta vkládací 40x20 | 20 | m |  |  |  | 0 | 0 | 0
4.a | 39 | lišta vkládací 40x40 | 12 | m |  |  |  | 0 | 0 | 0
4.a | 40 | kryt lišty rohový, ohybový, koncový | 1 | soub |  |  |  | 0 | 0 | 0
4.a | 41 | pásek vázací | 50 | ks |  |  |  | 0 | 0 | 0
4.a | 42 | montážní příbal (4ks šrouby pro motáž U prvků) | 3 | sada |  |  |  | 0 | 0 | 0
4.a | 43 | tmel zapravení průrazů | 1 | bal |  |  |  | 0 | 0 | 0
4.a | 44 | hmoždinka natloukací | 417 | ks |  |  |  | 0 | 0 | 0
4.a | 45 | drobný pomocný a montážní materiál | 1 | soub |  |  |  | 0 | 0 | 0
4.a |  | celkem | [5 empty] | 0 |  | 0
|  | CELKEM položky 4.a | [5 empty] | 0 |  | 0
přepište do krycího listu položka 4.a
Detailní rozpis položek kabeláže silnoproud, slaboproud pro provoz počítačové učebny
Učebna s 15ks žákovských lavic a jedné katedry učitele, v každé lavici 2porty pro PC a 4ks zásuvkových přípojných míst, nové rozvody STRUKTUROVANÉ KABELÁŽE - kompletní montáž nových slaboproudých rozvodů a zásuvek pro PC - nové rozvody kabelů UTP, zásuvky PC, nový nástěnný datový rozvaděč s patch panely a zásuvkovým panelem 230V, nové rozvody ZÁSUVEK 230V - nové rozvody kabelů, u každé dvouportové zásuvky PC 4ks přípoj.míst 230V, nových 6ks zásuvkových okruhů s jističi a proudovým chráničem v novém rozvaděči, hl.přívod 400V ze stávajícího rozvaděče RS 101 z chodby, v učebně rozvody budou v lištách po stěnách a v podlaze, na chodbě v lištách na povrchu.
MONTÁŽ
Číslo položky |  | Název | Množství | Jednotka | Poznámka |  | jednotková cena bez DPH | celková cena bez DPH | jednotková cena s DPH | celková cena s DPH
4.b | 1 | mont.rozváděčů plast,hliník,litina sestavy do 50kg | 2 | ks |  |  |  | 0 | 0 | 0
4.b | 2 | osaz. hmoždinek vč.vyvrtání otvorů ve stěnách cihl.9-12mm | 8 | ks |  |  |  | 0 | 0 | 0
4.b | 3 | montáž krabic KT 250 do stěny bez zapojení svorkovnic | 1 | ks |  |  |  | 0 | 0 | 0
4.b | 4 | Vysek.výklen.pro el.ist.zař.plochy 0,1m2 hloub.do 15cm | 1 | ks |  |  |  | 0 | 0 | 0
4.b | 5 | kabel UTP do lišt, trubek nebo pevně přichycen | 730 | m |  |  |  | 0 | 0 | 0
4.b | 6 | Patch panel 24xRJ45 | 32 | port |  |  |  | 0 | 0 | 0
4.b | 7 | zasuvkový panel , police do datového rozvaděče | 2 | ks |  |  |  | 0 | 0 | 0
4.b | 8 | zásuvka datová | 16 | ks |  |  |  | 0 | 0 | 0
4.b | 9 | montáž krabic přístrojových jednoduchých pod zás. | 48 | ks |  |  |  | 0 | 0 | 0
4.b | 10 | mont.lišt vkládacích s víčkem šířky přes 40 do 60mm | 25 | m |  |  |  | 0 | 0 | 0
4.b | 11 | průraz zdivem v cihlové zdi tl.30cm do průměru 6cm | 1 | ks |  |  |  | 0 | 0 | 0
4.b | 12 | montáž izolačních přepážek,nehořlavých podložek | 57 | ks |  |  |  | 0 | 0 | 0
4.b | 13 | vyhledání vývodů a tras kabelů návrh struktur kabeláže |  | hod |  |  |  | 0 | 0 | 0
4.b | 14 | vypracování prováděcího plánu data |  | hod |  |  |  | 0 | 0 | 0
4.b | 15 | měření strukturované kabeláže s vypracováním protokolů | 32 | ks |  |  |  | 0 | 0 | 0
4.b | 16 | ukonč.vodičů izolovaných na svorkovnici do 2,5mm | 90 | ks |  |  |  | 0 | 0 | 0
4.b | 17 | montáž krabic nástěnných čtyřhranných do160x160mm | 10 | ks |  |  |  | 0 | 0 | 0
4.b | 18 | mont.zásuvka domovní zapuštěná 10/16A 2P+PE dvojitá | 32 | ks |  |  |  | 0 | 0 | 0
4.b | 19 | kabel CYKY (2x1,5-63x1,5-64x1,5-45x1,5-2,5)pevně | 90 | m |  |  |  | 0 | 0 | 0
4.b | 20 | kabel CYKY 5x4 pevně | 30 | m |  |  |  | 0 | 0 | 0
4.b | 21 | mont. Vodičů měděných izolovaných CYA pevně 6mm | 30 | m |  |  |  | 0 | 0 | 0
4.b | 22 | Montáž jističů jednopól. se zapojením vodičů do 25A s krytem | 6 | ks |  |  |  | 0 | 0 | 0
4.b | 23 | Montáž jističů třípólových se zapojením vodičů do 25A bez krytu | 2 | ks |  |  |  | 0 | 0 | 0
4.b | 24 | ukonč.vodičů izolovaných v rozvaděči,přístroji do 2,5mm | 12 | ks |  |  |  | 0 | 0 | 0
4.b | 25 | ukonč.vodičů izolovaných v rozvaděči,přístroji do 10mm | 10 | ks |  |  |  | 0 | 0 | 0
4.b | 26 | montáž svorkovnic nulových | 1 | ks |  |  |  | 0 | 0 | 0
4.b | 27 | odpojení a zapojení přív. 230V ,zkouška a kontrola rozvaděče | 1 | ks |  |  |  | 0 | 0 | 0
4.b | 28 | vypracování revizní zprávy pro nové rozvody 230V | 1 | ks |  |  |  | 0 | 0 | 0
4.b | 29 | úprava ve stávajícím rozvaděči |  | hod |  |  |  | 0 | 0 | 0
4.b |  | celkem | [5 empty] | 0 |  | 0
MATERIÁL
Číslo položky |  | Název | Množství | Jednotka | Poznámka |  | jednotková cena bez DPH | celková cena bez DPH | jednotková cena s DPH | celková cena s DPH
4.b | 30 | krabice KT 250/1 | 1 | ks |  |  |  | 0 | 0 | 0
4.b | 31 | kabel UTP MOLEX 4x2x0,5 cat 5e | 730 | m |  |  |  | 0 | 0 | 0
4.b | 32 | 19" Přepěťová ochrana s filtrem AXON S 8x230V 3m kabel | 1 | ks |  |  |  | 0 | 0 | 0
4.b | 33 | Police A1 (jednoduchý profil) 250mm 1U nosnost 20kg | 1 | ks |  |  |  | 0 | 0 | 0
4.b | 34 | Zásuvka datová 2xRJ45 Cat5e s krycí roletkou MOLEX | 16 | ks |  |  |  | 0 | 0 | 0
4.b | 35 | krabice na zeď pro datovou zásuvku | 16 | ks |  |  |  | 0 | 0 | 0
4.b | 36 | lišta vkládací 40x40 | 25 | m |  |  |  | 0 | 0 | 0
4.b | 37 | kryt rohový 40x40 | 8 | ks |  |  |  | 0 | 0 | 0
4.b | 38 | kryt ohybový 40x40 | 1 | ks |  |  |  | 0 | 0 | 0
4.b | 39 | kryt koncový 40x40 | 2 | ks |  |  |  | 0 | 0 | 0
4.b | 40 | 8455 kryt rohový vnitřní 110x70 | 1 | ks |  |  |  | 0 | 0 | 0
4.b | 41 | nehořlavá podložka | 57 | ks |  |  |  | 0 | 0 | 0
4.b | 42 | pásek vázací | 60 | ks |  |  |  | 0 | 0 | 0
4.b | 43 | příchytka kabelová zasouvací | 30 | ks |  |  |  | 0 | 0 | 0
4.b | 44 | montážní příbal (4ks šrouby pro motáž U prvků) | 3 | sada |  |  |  | 0 | 0 | 0
4.b | 45 | svorkovnice S67 | 10 | ks |  |  |  | 0 | 0 | 0
4.b | 46 | krabice šedá propojovací spel12 | 10 | ks |  |  |  | 0 | 0 | 0
4.b | 47 | krabice panelová pod TANGO 80x80 | 1 | ks |  |  |  | 0 | 0 | 0
4.b | 48 | kabel CYKY 3x2,5 | 90 | m |  |  |  | 0 | 0 | 0
4.b | 49 | krabice panelová pod TANGO dvojitá 80x120 | 31 | ks |  |  |  | 0 | 0 | 0
4.b | 50 | kabel CYKY 5x4 | 30 | m |  |  |  | 0 | 0 | 0
4.b | 51 | vodič 6mm zel/žlutý | 30 | m |  |  |  | 0 | 0 | 0
4.b | 52 | B TANGO zásuvka 1-nás.s clonkami bílá | 1 | ks |  |  |  | 0 | 0 | 0
4.b | 53 | B TANGO zásuvka 2-nás.pootočená s clonkami bílá | 31 | ks |  |  |  | 0 | 0 | 0
4.b | 54 | svorkovnice stoupacích vedení 3F | 1 | ks |  |  |  | 0 | 0 | 0
4.b | 55 | rozvodnice 12mod na povrch | 1 | ks |  |  |  | 0 | 0 | 0
4.b | 56 | LPE B/20/3 jistič | 1 | ks |  |  |  | 0 | 0 | 0
4.b | 57 | LPE B/16/1 jistič | 6 | ks |  |  |  | 0 | 0 | 0
4.b | 58 | OFI-25/4/003 proudový chránič | 1 | ks |  |  |  | 0 | 0 | 0
4.b | 59 | nulová přípojnice N12 | 1 | ks |  |  |  | 0 | 0 | 0
4.b | 60 | drobný pomocný a montážní materiál | 1 | soub |  |  |  | 0 | 0 | 0
4.b |  | celkem | [5 empty] | 0 |  | 0
|  | CELKEM položky 4.b | [5 empty] | 0 |  | 0
přepište do krycího listu položka 4.b
( Žádáme tisk na A4 na šířku - vždy celé tabulky na stránku)
Uchazeč prohlašuje, že v nabídkové ceně jsou zahrnuty veškeré náklady nutné ke splnění dodávky, uvedené ceny jsou nejvýše přípustné (maximální a nebudou překročeny).
Uchazeč prohlašuje, že bez výhrad souhlasí se všemi podmínkami výběrového řízení.
V dne
…….………………………………………………………………………..
Jméno, příjmení a podpis osoby oprávněné jednat za uchazeče nebo jeho jménem